## 标价工程量清单
标价工程量清单
序号 | 项目编码 | 项目名称 | 计量 单位 | 数量 | 控制单价（元） | 报价单价（元） | 报价（元）
分部分项工程量清单
一 | 配套楼_土建单位工程（一层）拆除项目
1 | 011605001001 | 平面块料拆除 1.拆除1~8轴花 岗岩石材饰面， 保留垫层 | m2 | 100.18 | 12.27 |  | 0
2 | 011604002001 | 立面抹灰层 1.拆除原有面 层及找平层（内 墙面） | m2 | 732.32 | 17.69 |  | 0
3 | 011604003001 | 天棚抹灰面拆除 1.拆除原有面 层及找平层（天 棚面） | m2 | 38.6 | 23.72 |  | 0
4 | 010103002003 | 余方弃置 1、装载机装车 2、运距10km | m3 | 46.87 | 41.96 |  | 0
二 | 配套楼_土建单位工程（一层）改造项目
1 | 011406001001 | 抹灰面油漆涂料 内墙面 1.涂料饰面2遍 | m2 | 869.42 | 33.22 |  | 0
2 | 011201004002 | 立面砂浆找平层 1.5厚面层专用 粉刷石膏罩面 2.12厚1:3石灰 膏砂浆分层抹平 | m2 | 869.42 | 35.11 |  | 0
3 | 011406001002 | 抹灰面油漆涂料 天棚面 1.涂料饰面2遍 | m2 | 38.6 | 38.27 |  | 0
4 | 011301001001 | 天棚抹灰 1.5厚面层专用 粉刷石膏罩面 2.12厚1:3石灰 膏砂浆分层抹平 | m2 | 38.6 | 33.91 |  | 0
5 | 011102001001 | 石材楼地面 1~8轴 1.30厚花岗岩 石材饰面，撒素 水泥面，洒适量 清水 2.30厚1:3干硬 性水泥砂浆粘结 层 | m2 | 100.18 | 190.26 |  | 0
一 | 配套楼_土建单位工程（二层）拆除项目
1 | 011604002002 | 立面抹灰层 1.拆除原有面 层及找平层（内 墙面） | m2 | 985.54 | 17.69 |  | 0
2 | 011604003002 | 天棚抹灰面拆除 1.拆除原有面 层及找平层（天 棚面） | m2 | 38.75 | 23.72 |  | 0
3 | 010103002005 | 余方弃置 1、装载机装车 2、运距10km | m3 | 46.09 | 41.96 |  | 0
二 | 配套楼_土建单位工程（二层）改造项目
1 | 011406001003 | 抹灰面油漆涂料 内墙面 1.涂料饰面2遍 | m2 | 985.54 | 33.22 |  | 0
2 | 011201004003 | 立面砂浆找平层 1.5厚面层专用 粉刷石膏罩面 2.12厚1:3石灰 膏砂浆分层抹平 | m2 | 985.54 | 35.11 |  | 0
3 | 011406001004 | 抹灰面油漆涂料 天棚面 1.涂料饰面2遍 | m2 | 38.75 | 38.27 |  | 0
4 | 011301001002 | 天棚抹灰 1.5厚面层专用 粉刷石膏罩面 2.12厚1:3石灰 膏砂浆分层抹平 | m2 | 38.75 | 33.91 |  | 0
一 | 配套楼_土建单位工程（三层）拆除项目
1 | 011604002003 | 立面抹灰层 1.拆除原有面 层及找平层（内 墙面） | m2 | 653.97 | 17.69 |  | 0
2 | 011604003003 | 天棚抹灰面拆除 1.拆除原有面 层及找平层（天 棚面） | m2 | 28.48 | 23.72 |  | 0
3 | 010103002006 | 余方弃置 1、装载机装车 2、运距10km | m3 | 30.71 | 41.96 |  | 0
二 | 配套楼_土建单位工程（三层）改造项目
1 | 011406001005 | 抹灰面油漆涂料 内墙面 1.涂料饰面2遍 | m2 | 653.97 | 33.22 |  | 0
2 | 011201004004 | 立面砂浆找平层 1.5厚面层专用 粉刷石膏罩面 2.12厚1:3石灰 膏砂浆分层抹平 | m2 | 653.97 | 35.11 |  | 0
3 | 011406001006 | 抹灰面油漆涂料 天棚面 1.涂料饰面2遍 | m2 | 28.48 | 38.27 |  | 0
4 | 011301001003 | 天棚抹灰 1.5厚面层专用 粉刷石膏罩面 2.12厚1:3石灰 膏砂浆分层抹平 | m2 | 28.48 | 33.91 |  | 0
一 | 配套楼_土建单位工程（四层）拆除项目
1 | 011604002004 | 立面抹灰层 1.拆除原有面 层及找平层（内 墙面） | m2 | 867.27 | 17.69 |  | 0
2 | 011604003004 | 天棚抹灰面拆除 1.拆除原有面 层及找平层（天 棚面） | m2 | 27.76 | 23.72 |  | 0
3 | 010103002007 | 余方弃置 1、装载机装车 2、运距10km | m3 | 40.28 | 41.96 |  | 0
二 | 配套楼_土建单位工程（四层）改造项目
1 | 011406001007 | 抹灰面油漆涂料 内墙面 1.涂料饰面2遍 | m2 | 867.27 | 33.22 |  | 0
2 | 011201004005 | 立面砂浆找平层 1.5厚面层专用 粉刷石膏罩面 2.12厚1:3石灰 膏砂浆分层抹平 | m2 | 867.27 | 35.11 |  | 0
3 | 011406001008 | 抹灰面油漆涂料 天棚面 1.涂料饰面2遍 | m2 | 27.76 | 38.27 |  | 0
4 | 011301001004 | 天棚抹灰 1.5厚面层专用 粉刷石膏罩面 2.12厚1:3石灰 膏砂浆分层抹平 | m2 | 27.76 | 33.91 |  | 0
一 | 配套楼_土建单位工程（五层）拆除项目
1 | 011604002005 | 立面抹灰层 1.拆除原有面 层及找平层（内 墙面） | m2 | 867.27 | 17.69 |  | 0
2 | 011604003005 | 天棚抹灰面拆除 1.拆除原有面 层及找平层（天 棚面） | m2 | 27.76 | 23.72 |  | 0
3 | 010103002008 | 余方弃置 1、装载机装车 2、运距10km | m3 | 40.28 | 41.96 |  | 0
二 | 配套楼_土建单位工程（五层）改造项目
1 | 011406001009 | 抹灰面油漆涂料 内墙面 1.涂料饰面2遍 | m2 | 867.27 | 33.22 |  | 0
2 | 011201004006 | 立面砂浆找平层 1.5厚面层专用 粉刷石膏罩面 2.12厚1:3石灰 膏砂浆分层抹平 | m2 | 867.27 | 35.11 |  | 0
3 | 011406001010 | 抹灰面油漆涂料 天棚面 1.涂料饰面2遍 | m2 | 27.76 | 38.27 |  | 0
4 | 011301001005 | 天棚抹灰 1.5厚面层专用 粉刷石膏罩面 2.12厚1:3石灰 膏砂浆分层抹平 | m2 | 27.76 | 33.91 |  | 0
一 | 配套楼_土建单位工程（六层）拆除项目
1 | 011604002006 | 立面抹灰层 1.拆除原有面 层及找平层（内 墙面） | m2 | 867.27 | 17.69 |  | 0
2 | 011604003006 | 天棚抹灰面拆除 1.拆除原有面 层及找平层（天 棚面） | m2 | 27.76 | 23.72 |  | 0
3 | 010103002009 | 余方弃置 1、装载机装车 2、运距10km | m3 | 40.28 | 41.96 |  | 0
二 | 配套楼_土建单位工程（六层）改造项目
1 | 011406001011 | 抹灰面油漆涂料 内墙面 1.涂料饰面2遍 | m2 | 867.27 | 33.22 |  | 0
2 | 011201004007 | 立面砂浆找平层 1.5厚面层专用 粉刷石膏罩面 2.12厚1:3石灰 膏砂浆分层抹平 | m2 | 867.27 | 35.11 |  | 0
3 | 011406001012 | 抹灰面油漆涂料 天棚面 1.涂料饰面2遍 | m2 | 27.76 | 38.27 |  | 0
4 | 011301001006 | 天棚抹灰 1.5厚面层专用 粉刷石膏罩面 2.12厚1:3石灰 膏砂浆分层抹平 | m2 | 27.76 | 33.91 |  | 0
一 | 配套楼_土建单位工程（七层）拆除项目
1 | 011604002007 | 立面抹灰层 1.拆除原有面 层及找平层（内 墙面） | m2 | 867.27 | 17.69 |  | 0
2 | 011604003007 | 天棚抹灰面拆除 1.拆除原有面 层及找平层（天 棚面） | m2 | 27.76 | 23.72 |  | 0
3 | 010103002010 | 余方弃置 1、装载机装车 2、运距10km | m3 | 40.28 | 41.96 |  | 0
二 | 配套楼_土建单位工程（七层）改造项目
1 | 011406001013 | 抹灰面油漆涂料 内墙面 1.涂料饰面2遍 | m2 | 867.27 | 33.22 |  | 0
2 | 011201004008 | 立面砂浆找平层 1.5厚面层专用 粉刷石膏罩面 2.12厚1:3石灰 膏砂浆分层抹平 | m2 | 867.27 | 35.11 |  | 0
3 | 011406001014 | 抹灰面油漆涂料 天棚面 1.涂料饰面2遍 | m2 | 27.76 | 38.27 |  | 0
4 | 011301001007 | 天棚抹灰 1.5厚面层专用 粉刷石膏罩面 2.12厚1:3石灰 膏砂浆分层抹平 | m2 | 27.76 | 33.91 |  | 0
一 | 配套楼_土建单位工程（屋面层）拆除项目
1 | 011604002009 | 立面抹灰层 1.拆除原有面 层及找平层（内 墙面） | m2 | 162.77 | 17.69 |  | 0
2 | 011604003008 | 天棚抹灰面拆除 1.拆除原有面 层及找平层（天 棚面） | m2 | 3.69 | 23.72 |  | 0
3 | 011605001002 | 平面块料拆除 1.拆除原有屋 面面层 | m2 | 26.67 | 10.4 |  | 0
4 | 010103002011 | 余方弃置 1、装载机装车 2、运距10km | m3 | 8.5 | 41.96 |  | 0
二 | 配套楼_土建单位工程（屋面层）改造项目
1 | 011406001016 | 抹灰面油漆涂料 内墙面 1.涂料饰面2遍 | m2 | 162.77 | 33.22 |  | 0
2 | 011201004009 | 立面砂浆找平层 1.5厚面层专用 粉刷石膏罩面 2.12厚1:3石灰 膏砂浆分层抹平 | m2 | 162.77 | 35.11 |  | 0
3 | 011406001017 | 抹灰面油漆涂料 天棚面 1.涂料饰面2遍 | m2 | 3.69 | 38.27 |  | 0
4 | 011301001008 | 天棚抹灰 1.5厚面层专用 粉刷石膏罩面 2.12厚1:3石灰 膏砂浆分层抹平 | m2 | 3.69 | 33.91 |  | 0
5 | 010902001001 | 屋面卷材防水 屋面防水 1.3厚SBS改性 沥青防水卷材 | m2 | 26.67 | 50.24 |  | 0
6 | 010902002003 | 屋面涂膜防水 1.2厚高聚物改 性沥青防水涂膜 | m2 | 26.67 | 21.93 |  | 0
7 | 011102003003 | 块料楼地面 1.600*600防滑 地砖 | m2 | 26.67 | 166.09 |  | 0
一 | 配套楼_土建单位工程（梯盖层）拆除项目
1 | 011605001003 | 平面块料拆除 1.拆除原有屋 面面层 | m2 | 3.9 | 10.4 |  | 0
2 | 010103002012 | 余方弃置 1、装载机装车 2、运距10km | m3 | 0.15 | 41.93 |  | 0
二 | 配套楼_土建单位工程（梯盖层）改造项目
1 | 010902001002 | 屋面卷材防水 屋面防水 1.3厚SBS改性 沥青防水卷材 | m2 | 3.9 | 50.24 |  | 0
2 | 010902002004 | 屋面涂膜防水 1.2厚高聚物改 性沥青防水涂膜 | m2 | 3.9 | 21.93 |  | 0
3 | 011102003004 | 块料楼地面 1.600*600防滑 地砖 | m2 | 3.9 | 166.09 |  | 0
一 | 配套楼_土建单位工程（外立面）拆除项目
1 | 011610001001 | 门窗拆除 1.拆除局部破 碎玻璃 | 扇 | 23 | 3.29 |  | 0
2 | 011604002008 | 立面抹灰层 1.拆除原有外 墙面层及找平层 | m2 | 336.86 | 17.69 |  | 0
3 | 010103002013 | 余方弃置 1、装载机装车 2、运距10km | m3 | 18.72 | 41.96 |  | 0
二 | 配套楼_土建单位工程（外立面）改造项目
1 | 010807001001 | 金属(塑钢、断桥 )窗 1.无框玻璃侧 亮（6高透光Low- E+9空气+6透明） | m2 | 29.68 | 361.42 |  | 0
2 | 011406001015 | 抹灰面油漆涂料 外墙面 1.质感漆面漆 2.质感漆中涂 3.质感漆底漆 4.刷封底涂料 （刷封闭底漆每 平方米不少于 0.2kg） 5.批刮外墙专 用腻子二道（夹 网格布每平方米 不少于1.5kg） | m2 | 336.86 | 111.21 |  | 0
3 | 011201004010 | 立面砂浆找平层 1.20厚水泥砂 浆找平 2.满布抗碱抗 裂玻纤网格布一 道 3.专用界面剂 （两道） | m2 | 336.86 | 76.22 |  | 0
4 | 01B008 | 消防救援窗口标 识 | 个 | 20 | 20 |  | 0
一 | 配套楼_安装单位工程-电气工程
1 | 030411003001 | 桥架 1.强电金属线槽 PHQ-C-200×100 2.金属构件制作 与安装 电缆桥架 支撑架制作 3.金属构件制作 与安装 电缆桥架 支撑架安装 | m | 248.82 | 107.38 |  | 0
2 | 030408002006 | 控制电缆 1.控制电缆敷设 ZBN-KVV-7×1.5 | m | 8.1 | 26.2 |  | 0
3 | 030408001009 | 电力电缆 1.铜芯电力电缆 敷设 YJV-4× 150+1×70 | m | 100.23 | 562.4 |  | 0
4 | 030408001010 | 电力电缆 1.铜芯电力电缆 敷设 ZBN-YJV- 4×120+1×70 | m | 16.61 | 449.46 |  | 0
5 | 030408001011 | 电力电缆 1.铜芯电力电缆 敷设 ZRYJV-4× 70+1×35 | m | 98.11 | 338.33 |  | 0
6 | 030408001012 | 电力电缆 1.铜芯电力电缆 敷设 ZBN-YJV- 4×70+1×35 | m | 72.9 | 323.82 |  | 0
7 | 030408001013 | 电力电缆 1.铜芯电力电缆 敷设 ZBN-YJV- 4×50+1×25 | m | 52.08 | 226.69 |  | 0
8 | 030408001014 | 电力电缆 1.铜芯电力电缆 敷设 ZBN-YJV- 5×16 | m | 147.16 | 90.97 |  | 0
9 | 030408001015 | 电力电缆 1.铜芯电力电缆 敷设 ZRYJV-5× 16 | m | 59.69 | 80.03 |  | 0
10 | 030408001016 | 电力电缆 1.铜芯电力电缆 敷设 ZRYJV-5× 10 | m | 13.82 | 68.14 |  | 0
11 | 030408001017 | 电力电缆 1.铜芯电力电缆 敷设 ZRYJV-5× 4 | m | 9.2 | 34.16 |  | 0
12 | 030408001018 | 电力电缆 1.铜芯电力电缆 敷设 GAN-BTGYZ- 3×10 | m | 14.78 | 68.19 |  | 0
13 | 030408006005 | 电力电缆头 1.1kv以下室内干 包式铜芯电力电 缆终端头制作安 装 电缆截面(≤ 150mm2) | 个 | 4 | 555.52 |  | 0
14 | 030408006006 | 电力电缆头 1.1kv以下室内干 包式铜芯电力电 缆终端头制作安 装 电缆截面(≤ 120mm2) | 个 | 4 | 350.42 |  | 0
15 | 030408006007 | 电力电缆头 1.1kv以下室内干 包式铜芯电力电 缆终端头制作安 装 电缆截面(≤ 70mm2) | 个 | 16 | 272.86 |  | 0
16 | 030408006008 | 电力电缆头 1.1kv以下室内干 包式铜芯电力电 缆终端头制作安 装 电缆截面(≤ 50mm2) | 个 | 4 | 230.54 |  | 0
17 | 030408006009 | 电力电缆头 1.1kv以下室内干 包式铜芯电力电 缆终端头制作安 装 电缆截面(≤ 16mm2) | 个 | 12 | 126.28 |  | 0
18 | 030408006010 | 电力电缆头 1.1kv以下室内干 包式铜芯电力电 缆终端头制作安 装 电缆截面(≤ 10mm2) | 个 | 8 | 103.4 |  | 0
19 | 030408007001 | 控制电缆头 1.控制电缆终端 头制作安装 电缆 芯数(≤14芯) | 个 | 2 | 109.52 |  | 0
20 | 030411004020 | 配线 1.穿动力线 ZRBV-10 2.焊铜接线端子 导线截面(≤ 10mm2) | m | 70.17 | 16.49 |  | 0
21 | 030411004021 | 配线 1.线槽配线 ZRBV-10 | m | 323.58 | 13.31 |  | 0
22 | 030411004022 | 配线 1.穿动力线 ZRBV-6 | m | 1499.58 | 8.32 |  | 0
23 | 030411004023 | 配线 1.线槽配线 ZRBV-6 | m | 2297.28 | 8.37 |  | 0
24 | 030411004024 | 配线 1.线槽配线 ZRBV-4 | m | 3933.09 | 5.73 |  | 0
25 | 030411004025 | 配线 1.穿照明线 ZRBV-4 | m | 1151.07 | 5.62 |  | 0
26 | 030411004026 | 配线 1.穿照明线 ZBN- BV-2.5 | m | 331.43 | 5.32 |  | 0
27 | 030411004027 | 配线 1.穿照明线 ZRBV-2.5 | m | 21584.05 | 4.25 |  | 0
28 | 030412005002 | 荧光灯 1.1×36W LED冷 白好视无像日光 灯 | 套 | 61 | 66.84 |  | 0
29 | 030412005005 | 荧光灯 1.2×36W LED冷 白好视无像日光 灯 | 套 | 75 | 109.35 |  | 0
30 | 030412005006 | 荧光灯 1.2×36W LED好 视乳白罩洁净灯 | 套 | 19 | 134.26 |  | 0
31 | 030412005007 | 荧光灯 1.2×36W LED冷 白好视无像日光 灯+带应急电源盒 的灯具 | 套 | 18 | 215.19 |  | 0
32 | 030412005008 | 荧光灯 1.2×36W LED防 爆单管日光灯+带 应急电源盒 | 套 | 4 | 252.54 |  | 0
33 | 030412001002 | 普通灯具 1.LED井道灯(自 带蓄电池) 12W | 套 | 8 | 101.93 |  | 0
34 | 030412001004 | 普通灯具 1.LED吸顶灯 18W | 套 | 57 | 127.98 |  | 0
35 | 030412001003 | 普通灯具 1.防水防尘LED吸 顶灯 12W | 套 | 51 | 131.72 |  | 0
36 | 030412001005 | 普通灯具 1.防水防尘LED吸 顶灯 18W | 套 | 5 | 140.42 |  | 0
37 | 030412001011 | 普通灯具 1.防水防尘LED吸 顶灯 24W | 套 | 3 | 144.16 |  | 0
38 | 030412002002 | 工厂灯 1.隔爆灯EXB4(配 螺旋型24W节能灯 )+带应急电源盒 的 | 套 | 1 | 485.51 |  | 0
39 | 030412001012 | 普通灯具 1.人体红外感应 LED吸顶灯 12W | 套 | 70 | 171.56 |  | 0
40 | 030412001013 | 普通灯具 1.人体红外感应 LED吸顶灯 24W | 套 | 26 | 177.78 |  | 0
41 | 030412001014 | 普通灯具 1.人体红外感应 LED吸顶灯 30W | 套 | 11 | 181.52 |  | 0
42 | 030412001015 | 普通灯具 1.带应急电源盒 的LED吸顶灯 18W 应急时间大 于60分钟 | 套 | 7 | 171.56 |  | 0
43 | 030404034003 | 照明开关 1.单联双控跷板 开关 A86K12- 10BN | 个 | 2 | 20.92 |  | 0
44 | 030404034004 | 照明开关 1.单联开关 A86K11-10BN | 个 | 63 | 20.24 |  | 0
45 | 030404034005 | 照明开关 1.双联开关 A86K21-10BN | 个 | 10 | 25.28 |  | 0
46 | 030404034006 | 照明开关 1.三联开关 A86K31-10BN | 个 | 77 | 30.3 |  | 0
47 | 030404034013 | 照明开关 1.双联搬把式开 关 残疾卫生间用 | 个 | 1 | 25.28 |  | 0
48 | 030404034014 | 照明开关 1.调速开关（ 只计安装费） | 个 | 64 | 10.18 |  | 0
49 | 030404035001 | 插座 1.单相安全型普 通插座(五孔) A86Z223A10N | 个 | 310 | 24.32 |  | 0
50 | 030404035003 | 插座 1.挂式空调安全 型插座(三孔) A86Z13A16N | 个 | 71 | 26.84 |  | 0
51 | 030404035004 | 插座 1.柜式空调安全 型插座(三孔) A86Z13A16N | 个 | 4 | 28.09 |  | 0
52 | 030404035005 | 插座 1.热水器插座 | 个 | 51 | 30.61 |  | 0
53 | 030404035006 | 插座 1.三相安全型插 座 A86Z14A16N | 个 | 2 | 31.81 |  | 0
54 | 030412004009 | 装饰灯 1.应急安全出口 门灯(LED 3W,自 带蓄电池) 场致 发光(常亮)应急 时间大于30分钟 ,初始应急时间大 于90分钟 | 套 | 2 | 111.23 |  | 0
55 | 030404033002 | 风扇 1.吊风扇（含 调速开关） | 台 | 64 | 252.68 |  | 0
56 | 030404033004 | 风扇 1.排气扇 TG11 | 台 | 72 | 227.78 |  | 0
57 | 030404031002 | 小电器 1.呼叫按钮 (24V安全特低电 压) | 个 | 1 | 53.42 |  | 0
58 | 030404031001 | 小电器 1.声光警报电铃 (24V安全特低电 压) | 个 | 1 | 134.6 |  | 0
59 | 030411005003 | 接线箱 1.变压器接线箱 220/24V 150VA | 个 | 1 | 253.51 |  | 0
60 | 030404017008 | 配电箱 1.电梯控制箱 Acdt(厂家配套) | 台 | 1 | 190.71 |  | 0
61 | 030404017009 | 配电箱 1.电源总箱 AL0 | 台 | 1 | 14506.37 |  | 0
62 | 030404017010 | 配电箱 1.一层电源箱 AL1 | 台 | 1 | 1632.38 |  | 0
63 | 030404017011 | 配电箱 1.二层电源箱 AL2 | 台 | 1 | 3243.4 |  | 0
64 | 030404017024 | 配电箱 1.三层电源箱 AL3 | 台 | 1 | 2406.28 |  | 0
65 | 030404017025 | 配电箱 1.发电机房双电 源切箱 ATfd | 台 | 1 | 5360.18 |  | 0
66 | 030404017026 | 配电箱 1.户内电源箱 ALcf | 台 | 1 | 2393.6 |  | 0
67 | 030404017027 | 配电箱 1.户内电源箱 AR | 台 | 22 | 408.71 |  | 0
68 | 030404017028 | 配电箱 1.户内电源箱 AR1 | 台 | 5 | 408.71 |  | 0
69 | 030404017029 | 配电箱 1.户内电源箱 AR2 | 台 | 1 | 419.61 |  | 0
70 | 030404017030 | 配电箱 1.户内电源箱 AR3 | 台 | 64 | 451.22 |  | 0
71 | 030404017031 | 配电箱 1.配电房双电源 切箱 ATpd | 台 | 1 | 5640.71 |  | 0
72 | 030404017032 | 配电箱 1.弱电机房双电 源切箱 ATrd | 台 | 1 | 6730.71 |  | 0
73 | 030404017033 | 配电箱 1.四层电源箱 AW4 | 台 | 1 | 3845.08 |  | 0
74 | 030404017034 | 配电箱 1.四层电源箱 AW5 | 台 | 1 | 3845.08 |  | 0
75 | 030404017035 | 配电箱 1.四层电源箱 AW6 | 台 | 1 | 3845.08 |  | 0
76 | 030404017036 | 配电箱 1.五层电源箱 AW7 | 台 | 1 | 3845.08 |  | 0
77 | 030404017037 | 配电箱 1.消控室双电源 切箱 ATxk | 台 | 1 | 5643.58 |  | 0
78 | 030404017038 | 配电箱 1.户内电源箱 ALct | 台 | 1 | 1693.08 |  | 0
79 | 030411005006 | 接线箱 1.强电过线箱 钢 200×200×120 | 个 | 1 | 154.9 |  | 0
80 | 030113008002 | 柴油发电机组 1.250KW环保无烟 发电机 | 台 | 1 | 128864.05 |  | 0
二 | 配套楼_安装单位工程-应急照明工程
1 | 030411005001 | 接线箱 1.强电过线箱 钢 200×200×120 | 个 | 6 | 154.9 |  | 0
2 | 030404017001 | 配电箱 1.户内电源箱 AER | 台 | 1 | 4332.71 |  | 0
3 | 030411004001 | 配线 1.管内穿线 ZBN- BV-2.5 | m | 3823.68 | 3.71 |  | 0
4 | 030412004001 | 装饰灯 1.应急安全出口 门灯(LED 3W,自 带蓄电池) 场致 发光(常亮)应急 时间大于30分钟 ,初始应急时间大 于90分钟 | 套 | 26 | 104.03 |  | 0
5 | 030412004002 | 装饰灯 1.应急灯(自带蓄 电池) 2×11W 应 急时间大于30分 钟,初始应急时间 大于90分钟 | 套 | 89 | 104.03 |  | 0
6 | 030412004005 | 装饰灯 1.单向应急诱导 指示灯(LED 3W,自带蓄电池) 场致发光(常亮 )应急时间大于 30分钟,初始应急 时间大于90分钟 | 套 | 65 | 104.03 |  | 0
三 | 配套楼_安装单位工程-消防联动工程
1 | 030411004002 | 配线 1.穿多芯软导线 NH-BVR-2×1.5 | m | 840.6 | 2.86 |  | 0
2 | 030411004003 | 配线 1.穿多芯软导线 ZR-RVS-2×1.5 | m | 507.05 | 4.73 |  | 0
3 | 030904001002 | 点型探测器 1.防爆智能感温 探测器 LD3300E | 个 | 1 | 461.35 |  | 0
4 | 030904001001 | 点型探测器 1.防爆智能光 电感烟探测器 LD3000E | 个 | 1 | 461.35 |  | 0
5 | 030904001004 | 点型探测器 1.智能感温探测 器 LD3300E | 个 | 4 | 73.04 |  | 0
6 | 030904001003 | 点型探测器 1.智能光电感烟 探测器 LD3000E | 个 | 1 | 73.04 |  | 0
7 | 030904003003 | 按钮 1.消火栓报警 按钮(编码型) JBF-3332A | 个 | 31 | 275.7 |  | 0
8 | 030904006003 | 消防报警电话插 孔(电话） 1.消防电话 | 个 | 4 | 95.26 |  | 0
9 | 030904008003 | 模块(模块箱） 1.输入/输出模块 GST-LD-8301 | 个 | 1 | 346.83 |  | 0
10 | 030904008001 | 模块(模块箱） 1.输入模块 JBF- 3131 | 个 | 12 | 303.85 |  | 0
11 | 030904008007 | 模块(模块箱) 1.总线隔离器 JBF-171K | 个 | 8 | 287.81 |  | 0
12 | 031103025003 | 分线箱（盒） 1.模块箱 JBF- 11A/M | 个 | 4 | 226.32 |  | 0
13 | 031103025001 | 分线箱（盒） 1.消防接线箱 AXF | 个 | 7 | 226.32 |  | 0
14 | 030411005002 | 接线箱 1.(预留)防火门 监控器(SZ-MJK- 1) | 个 | 1 | 253.51 |  | 0
15 | 031103025005 | 分线箱（盒） 1.消防接线箱 B×H×C:240× 200×120 | 个 | 6 | 226.32 |  | 0
16 | 031103025004 | 分线箱(盒) 1.弱电过线箱 钢 200×200×120 | 个 | 3 | 127.69 |  | 0
17 | 030904013002 | 联动控制主机 1.火灾报警控 制器(JBF-11S) | 台 | 1 | 11190.15 |  | 0
18 | 030904013001 | 联动控制主机 1.消防设备电 源监控器 (SZ- SDJ-1000) | 台 | 1 | 7589.94 |  | 0
19 | 030904016001 | 备用电源及电池 主机(柜) 1.电 源 (JBF- 11S/PA10) | 套 | 1 | 2124.6 |  | 0
20 | 030904014001 | 消防广播及对讲 电话主机(柜) 1.消防电话主机 (HDM2101) | 台 | 1 | 5954.78 |  | 0
21 | 030904015001 | 火灾报警控制微 机(CRT) 1.图形显示装置 CRT | 台 | 1 | 11799.46 |  | 0
22 | 030601004002 | 流量仪表 1.流量开关 | 台 | 1 | 739.52 |  | 0
23 | 030817006003 | 水位计安装 1.水位计 | 组 | 1 | 585.93 |  | 0
24 | 030905001001 | 自动报警系统调 试 1.自动报警系统 调试 | 系统 | 1 | 4874.02 |  | 0
四 | 配套楼_安装单位工程-消防电源监控工程
1 | 030411004004 | 配线 1.穿多芯软导线 NH-BVR-2×1.5 | m | 68.26 | 2.86 |  | 0
2 | 030411004005 | 配线 1.穿多芯软导线 NH-RVS-2×1.5 | m | 57.74 | 4.96 |  | 0
3 | 030411004006 | 配线 1.管内穿线 NH- BV-2.5 | m | 252 | 3.71 |  | 0
4 | 030904008004 | 模块(模块箱) 1.电压/电流传感 器 | 个 | 6 | 674.88 |  | 0
五 | 配套楼_安装单位工程-弱电工程
1 | 030411003002 | 桥架 1.弱电金属线槽 : PHQ-C- 200*50内设隔板 分槽敷设 2.金属构件制作 与安装 电缆桥架 支撑架制作 3.金属构件制作 与安装 电缆桥架 支撑架安装 | m | 306.41 | 101.37 |  | 0
2 | 030505005001 | 射频同轴电缆 1.视频同轴电 缆 沿桥架敷设视 频同轴电缆 SYKV75-5 | m | 1607.03 | 4.17 |  | 0
3 | 030505005003 | 射频同轴电缆 1.视频同轴电缆 管内穿放视频同 轴电缆 SYKV75-5 | m | 844.19 | 3.89 |  | 0
4 | 030505005002 | 射频同轴电缆 1.视频同轴电缆 管内穿放视频同 轴电缆 SYKV75-7 | m | 70.65 | 5.21 |  | 0
5 | 030505005005 | 射频同轴电缆 1.视频同轴电缆 管内穿放视频同 轴电缆 SYKV75-9 | m | 34.99 | 6.65 |  | 0
6 | 030411004007 | 配线 1.穿多芯软导线 HBVV-4×0.6 | m | 802.95 | 3.36 |  | 0
7 | 030411004008 | 配线 1.线槽配线 多芯 软导线 HBVV-4× 0.6 | m | 3797.74 | 3.05 |  | 0
8 | 030502005002 | 双绞线缆 1.双绞线缆 管 内穿放 HYUTP5E- 004S | m | 800.51 | 5.18 |  | 0
9 | 030502005001 | 双绞线缆 1.双绞线缆 线 槽内布放 HYUTP5E-004S | m | 718.4 | 5.04 |  | 0
10 | 030502006001 | 大对数电缆 1.管内穿放 HYA- 150(2×0.5) | m | 34.29 | 63.83 |  | 0
11 | 030502004002 | 电视、电话插座 1.单孔电视插座 A86ZTVN | 个 | 73 | 17.44 |  | 0
12 | 030502004001 | 电视、电话插座 1.单孔电话插座 A86ZDTN6-4N | 个 | 93 | 21.28 |  | 0
13 | 030502012003 | 信息插座 1.单孔信息插座 A86Z2DTN8N | 个 | 93 | 31.23 |  | 0
六 | 配套楼_安装单位工程-给排水工程
1 | 031208002001 | 管道绝热 1.橡塑管壳安装 (管道) | m3 | 1 | 1540.25 |  | 0
2 | 031201001005 | 管道刷油 1.手工除锈 管道 (轻锈) 2.管道刷油 防锈 漆 (第一遍) 3.管道刷油 防锈 漆 (每增一遍) | m2 | 61.71 | 13.91 |  | 0
3 | 030901013002 | 灭火器 1.MF/ABC4干粉灭 火器 | 具 | 12 | 75.95 |  | 0
4 | 030901013001 | 灭火器 1.MF/ABC5干粉灭 火器 | 具 | 88 | 100.61 |  | 0
5 | 030901013007 | 灭火器 1.灭火器箱 | 具 | 6 | 73.97 |  | 0
6 | 030901010003 | 室内消火栓 1.现状消火栓 柜内材料(直流水 枪QZ19、水龙带 DN65长25米、消 防软管卷盘一套 ,信号反馈按钮等 )更换且不含箱体 ，详15S202/20 | 套 | 32 | 557.14 |  | 0
7 | 0001003 | 管道测试压力费 用 | 项 | 1 | 1500 |  | 0
一 | 物流仓库_土建单位工程（一层）拆除项目
1 | 011605001004 | 平面块料拆除 1.拆除花岗岩 石材饰面，保留 垫层 | m2 | 197.7 | 12.27 |  | 0
2 | 011604001001 | 平面抹灰层拆除 1.凿除地面水 泥砂浆面层保留 垫层 | m2 | 976.82 | 21.21 |  | 0
3 | 011604002010 | 立面抹灰层 1.拆除原有面 层及找平层（内 墙面） | m2 | 54.72 | 17.69 |  | 0
4 | 011604003009 | 天棚抹灰面拆除 1.拆除原有面 层及找平层（天 棚面） | m2 | 54.32 | 23.72 |  | 0
5 | 010103002014 | 余方弃置 1、装载机装车 2、运距10km | m3 | 60.71 | 41.96 |  | 0
二 | 物流仓库_土建单位工程（一层）改造项目
1 | 01B010 | 室内清杂 | m2 | 0 | 0 |  | 0
2 | 011406001018 | 抹灰面油漆涂料 内墙面 1.涂料饰面2遍 | m2 | 54.72 | 33.22 |  | 0
3 | 011201004011 | 立面砂浆找平层 1.5厚面层专用 粉刷石膏罩面 2.12厚1:3石灰 膏砂浆分层抹平 | m2 | 54.72 | 35.11 |  | 0
4 | 011406001019 | 抹灰面油漆涂料 天棚面 1.涂料饰面2遍 | m2 | 54.32 | 38.27 |  | 0
5 | 011301001009 | 天棚抹灰 1.5厚面层专用 粉刷石膏罩面 2.12厚1:3石灰 膏砂浆分层抹平 | m2 | 54.32 | 33.91 |  | 0
6 | 011102001002 | 石材楼地面 1.30厚花岗岩 石材饰面，撒素 水泥面，洒适量 清水 2.30厚1:3干硬 性水泥砂浆粘结 层 | m2 | 197.7 | 190.26 |  | 0
7 | 011101007001 | 金刚砂楼地面 1.2-3厚金属骨 料耐磨层，随打 随抹光 2.密封固化剂 | m2 | 976.82 | 40.76 |  | 0
8 | 010515003001 | 钢筋网片 1.φ8钢筋网 @200*200 | t | 3.858 | 6329.85 |  | 0
9 | 010501001003 | 垫层 1.250厚C25混 凝土 | m3 | 244.21 | 504.29 |  | 0
一 | 物流仓库_土建单位工程（架空层）拆除项目
1 | 011602002001 | 钢筋混凝土构件 拆除 1.拆除混凝土 楼板 | m3 | 8.4 | 509.46 |  | 0
2 | 011610001002 | 门窗拆除 1.拆除防火门 | 樘 | 2 | 25.93 |  | 0
3 | 010103002015 | 余方弃置 1、装载机装车 2、运距10km | m3 | 13.36 | 41.96 |  | 0
二 | 物流仓库_土建单位工程（架空层）改造项目
1 | 01B011 | 室内清杂 | m2 | 0 | 0 |  | 0
2 | 011201004001 | 立面砂浆找平层 1.四周采用 20厚M10水泥砂浆 分层抹平 | m2 | 0 | 0 |  | 0
一 | 物流仓库_土建单位工程（二层）拆除项目
1 | 011604002012 | 立面抹灰层 1.拆除原有面 层及找平层（内 墙面） | m2 | 42.65 | 17.69 |  | 0
2 | 011604003011 | 天棚抹灰面拆除 1.拆除原有面 层及找平层（天 棚面） | m2 | 54.5 | 23.72 |  | 0
3 | 011604001002 | 平面抹灰层拆除 1.凿除原有装 饰面及结合层 | m2 | 973.56 | 21.21 |  | 0
4 | 010103002016 | 余方弃置 1、装载机装车 2、运距10km | m3 | 48.18 | 41.96 |  | 0
二 | 物流仓库_土建单位工程（二层）改造项目
1 | 01B012 | 室内清杂 | m2 | 0 | 0 |  | 0
2 | 011406001022 | 抹灰面油漆涂料 内墙面 1.涂料饰面2遍 | m2 | 42.65 | 33.22 |  | 0
3 | 011201004012 | 立面砂浆找平层 1.5厚面层专用 粉刷石膏罩面 2.12厚1:3石灰 膏砂浆分层抹平 | m2 | 42.65 | 35.11 |  | 0
4 | 011406001023 | 抹灰面油漆涂料 天棚面 1.涂料饰面2遍 | m2 | 54.5 | 38.27 |  | 0
5 | 011301001010 | 天棚抹灰 1.5厚面层专用 粉刷石膏罩面 2.12厚1:3石灰 膏砂浆分层抹平 | m2 | 54.5 | 33.91 |  | 0
6 | 011101001001 | 水泥砂浆楼地面 1.20厚1:2.5水 泥砂浆 2.水泥砂浆一 道（内掺建筑胶 ） | m2 | 973.56 | 29.72 |  | 0
一 | 物流仓库_土建单位工程（屋面层）拆除项目
1 | 011604002014 | 立面抹灰层 1.拆除原有面 层及找平层（内 墙面） | m2 | 20.86 | 17.69 |  | 0
2 | 011604003013 | 天棚抹灰面拆除 1.拆除原有面 层及找平层（天 棚面） | m2 | 6.96 | 23.72 |  | 0
3 | 011605001005 | 平面块料拆除 1.拆除原有屋 面面层 | m2 | 50.32 | 10.4 |  | 0
4 | 010103002017 | 余方弃置 1、装载机装车 2、运距10km | m3 | 3.16 | 41.96 |  | 0
二 | 物流仓库_土建单位工程（屋面层）改造项目
1 | 011406001026 | 抹灰面油漆涂料 内墙面 1.涂料饰面2遍 | m2 | 20.86 | 33.22 |  | 0
2 | 011201004013 | 立面砂浆找平层 1.5厚面层专用 粉刷石膏罩面 2.12厚1:3石灰 膏砂浆分层抹平 | m2 | 20.86 | 35.11 |  | 0
3 | 011406001027 | 抹灰面油漆涂料 天棚面 1.涂料饰面2遍 | m2 | 6.96 | 38.27 |  | 0
4 | 011301001011 | 天棚抹灰 1.5厚面层专用 粉刷石膏罩面 2.12厚1:3石灰 膏砂浆分层抹平 | m2 | 4.97 | 33.91 |  | 0
5 | 010902001003 | 屋面卷材防水 屋面防水 1.3厚SBS改性 沥青防水卷材 | m2 | 50.32 | 50.24 |  | 0
6 | 010902002001 | 屋面涂膜防水 1.2厚高聚物改 性沥青防水涂膜 | m2 | 50.32 | 21.93 |  | 0
7 | 011102003001 | 块料楼地面 1.600*600防滑 地砖 | m2 | 50.32 | 166.09 |  | 0
一 | 物流仓库_土建单位工程（梯盖层）拆除项目
1 | 011605001006 | 平面块料拆除 1.拆除原有屋 面面层 | m2 | 7.74 | 10.4 |  | 0
2 | 010103002018 | 余方弃置 1、装载机装车 2、运距10km | m3 | 0.29 | 41.93 |  | 0
二 | 物流仓库_土建单位工程（梯盖层）改造项目
1 | 010902001004 | 屋面卷材防水 屋面防水 1.3厚SBS改性 沥青防水卷材 | m2 | 7.74 | 50.24 |  | 0
2 | 010902002002 | 屋面涂膜防水 1.2厚高聚物改 性沥青防水涂膜 | m2 | 7.74 | 21.93 |  | 0
3 | 011102003002 | 块料楼地面 1.600*600防滑 地砖 | m2 | 7.74 | 166.09 |  | 0
一 | 物流仓库_土建单位工程（外立面）拆除项目
1 | 011610003001 | 卷帘门拆除 1.拆除卷帘门 电机及面板 | m2 | 49 | 24.33 |  | 0
2 | 011610001003 | 门窗拆除 1.拆除局部破 碎玻璃 | 扇 | 6 | 3.29 |  | 0
3 | 010103002019 | 余方弃置 1、装载机装车 2、运距10km | m3 | 7.55 | 41.96 |  | 0
二 | 物流仓库_土建单位工程（外立面）改造项目
1 | 010803001001 | 金属卷帘（闸） 门 1.钢质卷帘门 2.卷帘门电动 装置 | 樘 | 2 | 11519.98 |  | 0
2 | 01B015 | 消防救援窗口标 识 | 个 | 6 | 20 |  | 0
3 | 010807001002 | 金属(塑钢、断桥 )窗 1.6透明玻璃 | m2 | 13.95 | 128.37 |  | 0
一 | 物流仓库_安装单位工程-电气工程
1 | 030408001005 | 电力电缆 1.铜芯电力电缆 敷设 ZRYJV-5× 16 | m | 3.78 | 86.61 |  | 0
2 | 030408001006 | 电力电缆 1.铜芯电力电 缆敷设 YJV-5× 16 | m | 37.7 | 85.75 |  | 0
3 | 030408001007 | 电力电缆 1.铜芯电力电 缆敷设 YJV-5× 10 | m | 1.91 | 58.37 |  | 0
4 | 030408001008 | 电力电缆 1.铜芯电力电 缆敷设 YJV-5× 6 | m | 20.09 | 39.8 |  | 0
5 | 030408006003 | 电力电缆头 1kv以下室内干 包式铜芯电力电 缆终端头制作安 装 电缆截面(≤ 16mm2) | 个 | 4 | 126.28 |  | 0
6 | 030408006004 | 电力电缆头 1kv以下室内干 包式铜芯电力电 缆终端头制作安 装 电缆截面(≤ 10mm2) | 个 | 8 | 103.4 |  | 0
7 | 030411004013 | 配线 1.穿照明线 BV- 2.5 | m | 2830.77 | 3.85 |  | 0
8 | 030411004014 | 配线 1.穿照明线 BV-4 | m | 128.61 | 4.03 |  | 0
9 | 030411004015 | 配线 1.穿照明线 ZBN- BV-4 | m | 92.22 | 5.3 |  | 0
10 | 030411004016 | 配线 1.穿照明线 ZRBV-2.5 | m | 440.27 | 3.36 |  | 0
11 | 030412005003 | 荧光灯 1.1×36W LED冷 白好视无像日光 灯 | 套 | 80 | 66.84 |  | 0
12 | 030412005004 | 荧光灯 1.2×36W LED冷 白好视无像日光 灯 | 套 | 38 | 108.6 |  | 0
13 | 030412001006 | 普通灯具 1.LED井道灯(自 带蓄电池) 12W | 套 | 6 | 101.93 |  | 0
14 | 030412001007 | 普通灯具 1.LED吸顶灯24W 光通总量1580 | 套 | 14 | 127.98 |  | 0
15 | 030412001008 | 普通灯具 1.LED吸顶灯40W 光通总量2640 | 套 | 18 | 140.42 |  | 0
16 | 030412001009 | 普通灯具 1.防水防尘LED吸 顶灯12W 光通总 量840 | 套 | 2 | 131.72 |  | 0
17 | 030412001010 | 普通灯具 1.防水防尘LED吸 顶灯18W 光通总 量1200 | 套 | 2 | 140.42 |  | 0
18 | 030404034007 | 照明开关 1.单联双控跷板 开关 A86K12- 10BN | 个 | 6 | 20.92 |  | 0
19 | 030404034008 | 照明开关 1.单联开关 | 个 | 4 | 20.24 |  | 0
20 | 030404034009 | 照明开关 1.双联开关 | 个 | 4 | 25.28 |  | 0
21 | 030404034010 | 照明开关 1.三联开关 | 个 | 2 | 30.3 |  | 0
22 | 030404034011 | 照明开关 1.声光控延时开 关 A86KSGY100N | 个 | 30 | 42.88 |  | 0
23 | 030404034012 | 照明开关 1.挂式空调安全 型插座(三孔)带 控制开关 A86Z13A16N | 个 | 2 | 29.05 |  | 0
24 | 030404035002 | 插座 1.单相安全型普 通插座(五孔 )A86Z223A10N | 个 | 12 | 24.32 |  | 0
25 | 030404033001 | 风扇 1.排气扇 TG11 | 台 | 6 | 227.78 |  | 0
26 | 030404017012 | 配电箱 1.电源配电箱 AL11 | 台 | 1 | 1589.87 |  | 0
27 | 030404017013 | 配电箱 1.电源配电箱 AL12 | 台 | 1 | 1600.77 |  | 0
28 | 030404017014 | 配电箱 1.电源配电箱 AL21 | 台 | 1 | 1605.13 |  | 0
29 | 030404017015 | 配电箱 1.电源配电箱 AL22 | 台 | 1 | 1605.13 |  | 0
30 | 030404017016 | 配电箱 1.电源配电箱 ALdt | 台 | 2 | 1638.92 |  | 0
31 | 030404017017 | 配电箱 1.电源配电箱 APR | 台 | 1 | 1400.61 |  | 0
32 | 030404017018 | 配电箱 1.电源配电箱 AR | 台 | 4 | 190.71 |  | 0
33 | 030404017019 | 配电箱 1.电源总箱 ALO1 | 台 | 1 | 2782.33 |  | 0
34 | 030404017020 | 配电箱 1.电源总箱 ALO2 | 台 | 1 | 2782.33 |  | 0
35 | 030404017021 | 配电箱 1.控制箱 ACdt | 台 | 1 | 1498.71 |  | 0
36 | 030411005004 | 接线箱 1.强电过线箱 钢 制 200×200× 120 AJ | 个 | 4 | 154.9 |  | 0
二 | 物流仓库_安装单位工程-应急照明工程
1 | 030404017022 | 配电箱 1.应急照明箱 AER1 | 台 | 2 | 585.18 |  | 0
2 | 030404017023 | 配电箱 1.应急照明箱 AER2 | 台 | 2 | 585.18 |  | 0
3 | 030411004017 | 配线 1.管内穿线 ZBN- BV-2.5 | m | 3199.2 | 3.71 |  | 0
4 | 030412004003 | 装饰灯 1.应急安全出口 门灯(LED 3W,自 带蓄电池) 场致 发光(常亮)应急 时间大于30分钟 ,初始应急时间大 于90分钟 | 套 | 12 | 104.03 |  | 0
5 | 030412004004 | 装饰灯 1.应急灯(自带蓄 电池) 2×11W 应 急时间大于30分 钟,初始应急时间 大于90分钟 | 套 | 72 | 104.03 |  | 0
6 | 030412004006 | 装饰灯 1.单向应急诱导 指示灯(LED 3W,自带蓄电池) 场致发光(常亮 )应急时间大于 30分钟,初始应急 时间大于90分钟 | 套 | 40 | 104.03 |  | 0
三 | 物流仓库_安装单位工程-消防联动工程
1 | 030408002002 | 控制电缆 1.控制电缆敷设 NH-KVV-2×1.5 | m | 13.2 | 9.73 |  | 0
2 | 030411004018 | 配线 1.穿多芯软导线 NH-BVR-2×1.5 | m | 278.83 | 3.37 |  | 0
3 | 030904008002 | 模块(模块箱） 1.输入模块 JBF- 3131 M | 个 | 8 | 291.52 |  | 0
4 | 030904008005 | 模块(模块箱) 1.总线隔离器 JBF-171K | 个 | 4 | 287.81 |  | 0
5 | 030904003001 | 按钮 1.消火栓报警按 钮(编码型)JBF- 3332A | 个 | 16 | 306.52 |  | 0
6 | 030411005005 | 接线箱 1.消防过线箱 JBF-11A/M AXF | 个 | 1 | 253.51 |  | 0
四 | 物流仓库_安装单位工程-弱电工程
1 | 030505005006 | 射频同轴电缆 1.视频同轴电缆 管内穿放视频同 轴电缆 SYKV75-7 | m | 13.2 | 5.21 |  | 0
2 | 030411004019 | 配线 1.穿多芯软导线 HBVV-4×0.6 | m | 41.02 | 3.36 |  | 0
3 | 030502005004 | 双绞线缆 1.双绞线缆 管 内穿放 HYUTP5E- 004S | m | 13.2 | 5.18 |  | 0
4 | 030502004004 | 电视、电话插座 1.单孔电话插座 A86ZDTN6-4N | 个 | 2 | 21.28 |  | 0
5 | 030502012002 | 信息插座 1.单孔信息插座 A86Z2DTN8N | 个 | 2 | 31.23 |  | 0
五 | 物流仓库_安装单位工程-给排水工程
1 | 031201001001 | 管道刷油 1.手工除锈 管道 (轻锈) 2.管道刷油 防锈 漆 (第一遍) 3.管道刷油 防锈 漆 (每增一遍) | m2 | 253.6 | 13.91 |  | 0
2 | 030901013003 | 灭火器 1.MF/ABC3干粉灭 火器 | 具 | 28 | 51.3 |  | 0
3 | 030901013004 | 灭火器 1.MF/ABC5干粉灭 火器 | 具 | 4 | 100.61 |  | 0
4 | 030901010002 | 室内消火栓 1.现状消火栓柜 内材料(直流水枪 QZ19、水龙带 DN65长25米、消 防软管卷盘一套 ,信号反馈按钮等 )更换且不含箱体 ，详15S202/20 | 套 | 19 | 557.14 |  | 0
5 | 0001002 | 管道测试压力费 用 | 项 | 1 | 3500 |  | 0
一 | 水泵房（消防水池）_土建单位工程拆除项目
1 | 011604002011 | 立面抹灰层 1.拆除原有面 层及找平层（内 墙面） | m2 | 221.22 | 17.69 |  | 0
2 | 010103002020 | 余方弃置 1、装载机装车 2、运距10km | m3 | 9.95 | 41.96 |  | 0
二 | 水泵房（消防水池）_土建单位工程改造项目
1 | 011406001020 | 抹灰面油漆涂料 内墙面 1.涂料饰面2遍 | m2 | 221.22 | 33.22 |  | 0
2 | 011201004014 | 立面砂浆找平层 1.5厚面层专用 粉刷石膏罩面 2.12厚1:3石灰 膏砂浆分层抹平 | m2 | 221.22 | 35.11 |  | 0
3 | 011406001021 | 抹灰面油漆涂料 天棚面 1.2遍防霉涂料 | m2 | 90.69 | 13.3 |  | 0
一 | 水泵房（消防水池）_安装单位工程-电气工程
1 | 030411003003 | 桥架 1.全封闭式金属 防火桥架PHQ-FH- 400×100 2.金属构件制作 与安装 电缆桥架 支撑架制作 3.金属构件制作 与安装 电缆桥架 支撑架安装 | m | 19.06 | 196.26 |  | 0
2 | 030404017002 | 配电箱 1.双电源切换 箱 ATxb | 台 | 1 | 11412.95 |  | 0
3 | 030404017003 | 配电箱 1.成套配电箱 ACxh | 台 | 1 | 7867.18 |  | 0
4 | 030404017004 | 配电箱 1.成套配电箱 ACwxh | 台 | 1 | 4924.18 |  | 0
5 | 030404017005 | 配电箱 1.成套配电箱 ACpl | 台 | 1 | 8085.18 |  | 0
6 | 030404017006 | 配电箱 1.控制箱ACps | 台 | 1 | 3507.6 |  | 0
7 | 030404017007 | 配电箱 1.JH-XF-90/06-- 消防巡检控制柜 | 台 | 1 | 21886.28 |  | 0
8 | 030404034001 | 照明开关 1.声光控延时开 关 A86KSGY100N | 个 | 3 | 42.88 |  | 0
9 | 030404034002 | 照明开关 1.双联单控开关 A86K21-10BN | 个 | 1 | 25.28 |  | 0
10 | 030408001001 | 电力电缆 1.铜芯电力电 缆敷设 ZBN- YJV-4×70 | m | 79.21 | 262.05 |  | 0
11 | 030408001002 | 电力电缆 1.铜芯电力电 缆敷设 ZBN- YJV-3×70 | m | 79.21 | 215.7 |  | 0
12 | 030408001003 | 电力电缆 1.铜芯电力电 缆敷设 ZBN- YJV-3×25 | m | 38.74 | 88.21 |  | 0
13 | 030408001004 | 电力电缆 1.铜芯电力电 缆敷设 ZBN- YJV-4×25 | m | 38.74 | 112.86 |  | 0
14 | 030408006001 | 电力电缆头 1kv以下室内干 包式铜芯电力电 缆终端头制作安 装 电缆截面(≤ 70mm2) | 个 | 16 | 218.28 |  | 0
15 | 030408006002 | 电力电缆头 1kv以下室内干 包式铜芯电力电 缆终端头制作安 装 电缆截面(≤ 35mm2) | 个 | 8 | 149.73 |  | 0
16 | 030411004009 | 配线 1.穿照明线 ZBN- BV-2.5 | m | 379.28 | 3.71 |  | 0
17 | 030411004010 | 配线 1.穿照明线 ZBN- BV-4 | m | 28.25 | 5.3 |  | 0
18 | 030411004011 | 配线 1.穿照明线 ZR- BV-2.5 | m | 117.91 | 3.85 |  | 0
19 | 030411004012 | 配线 1.配线工程 ZBN- BV-4 | m | 82.2 | 5.41 |  | 0
20 | 030412005001 | 荧光灯 1.1×36W LED冷 白好视无像日光 灯+带应急电源盒 (t≥180min) 光 通量3350lm | 套 | 8 | 172.67 |  | 0
21 | 030412001001 | 普通灯具 1.LED吸顶灯18W 光通量为1200lm | 套 | 3 | 127.98 |  | 0
22 | 030412004007 | 装饰灯 1.应急灯(自带蓄 电池) 2×11W 应 急时间大于30分 钟,初始应急时间 大于90分钟 | 套 | 3 | 104.03 |  | 0
23 | 030412004008 | 装饰灯 1.应急诱导指示 灯(LED 3W,自带 蓄电池)场致发光 (常亮)应急时间 大于30分钟,初始 应急时间大于 90分钟 | 套 | 1 | 104.03 |  | 0
二 | 水泵房（消防水池）_安装单位工程-泵房喷淋工程
1 | 030801001002 | 低压碳钢管 1.内外壁热镀锌 钢管沟槽式连接 DN300 2.管道系统吹扫 (水冲洗 公称直 径300mm以内) 3.管道压力试验 (低中压管道液压 试验 公称直径 300mm以内) | m | 18 | 478.93 |  | 0
2 | 030801001001 | 低压碳钢管 1.内外壁热镀锌 钢管沟槽式连接 DN200 2.管道系统吹扫 (水冲洗 公称直 径200mm以内) 3.管道压力试验 (低中压管道液压 试验 公称直径 200mm以内) | m | 4.73 | 294.01 |  | 0
3 | 030801001004 | 低压碳钢管 1.内外壁热镀锌 钢管沟槽式连接 DN150 2.管道系统吹扫 (水冲洗 公称直 径200mm以内) 3.管道压力试验 (低中压管道液压 试验 公称直径 200mm以内) | m | 55.76 | 165.91 |  | 0
4 | 030801001003 | 低压碳钢管 1.内外壁热镀锌 钢管沟槽式连接 DN125 2.管道系统吹扫 (水冲洗 公称直 径200mm以内) 3.管道压力试验 (低中压管道液压 试验 公称直径 200mm以内) | m | 11.69 | 142.44 |  | 0
5 | 030801001006 | 低压碳钢管 1.内外壁热镀锌 钢管沟槽式连接 DN100 2.管道系统吹扫 (水冲洗 公称直 径100mm以内) 3.管道压力试验 (低中压管道液压 试验 公称直径 100mm以内) | m | 3.97 | 105.06 |  | 0
6 | 030801001005 | 低压碳钢管 1.内外壁热镀锌 钢管沟槽式连接 DN70 2.管道系统吹扫 (水冲洗 公称直 径100mm以内) 3.管道压力试验 (低中压管道液压 试验 公称直径 100mm以内) | m | 6 | 71.4 |  | 0
7 | 030801001008 | 低压碳钢管 1.内外壁热镀锌 钢管沟槽式连接 DN40 2.管道系统吹扫 (水冲洗 公称直 径50mm以内) 3.管道压力试验 (低中压管道液压 试验 公称直径 50mm以内) | m | 10.59 | 49.43 |  | 0
8 | 031002001001 | 管道支架 1.管道支架制作 单件重量 (100kg以内) 2.管道支架安装 单件重量 (100kg以内) | kg | 82.39 | 18.05 |  | 0
9 | 031201003001 | 金属结构刷油 1.手工除锈 一般 钢结构 (轻锈 ) 2.金属结构刷油 一般钢结构 红丹 防锈漆 (第一遍) 3.金属结构刷油 一般钢结构 调和 漆 (共2遍) | kg | 82.39 | 1.93 |  | 0
10 | 030804001001 | 低压碳钢管件 1.进水偏心异径 管 DN200 | 个 | 4 | 348.06 |  | 0
11 | 030804001002 | 低压碳钢管件 1.出水同心异径 管 DN150 | 个 | 2 | 270.22 |  | 0
12 | 030804001003 | 低压碳钢管件 1.三通 DN200× 300×300 | 个 | 2 | 767.44 |  | 0
13 | 030804001004 | 低压碳钢管件 1.三通 DN150× 150×100 | 个 | 1 | 295.13 |  | 0
14 | 030804001005 | 低压碳钢管件 1.三通 DN150× 150×70 | 个 | 2 | 298.87 |  | 0
15 | 030804001006 | 低压碳钢管件 1.弯头 DN300 | 个 | 2 | 696.47 |  | 0
16 | 030804001008 | 低压碳钢管件 1.弯头 DN150 | 个 | 7 | 270.22 |  | 0
17 | 030804001007 | 低压碳钢管件 1.弯头 DN100 | 个 | 2 | 189.33 |  | 0
18 | 030804001009 | 低压碳钢管件 1.弯头 DN70 | 个 | 2 | 116.47 |  | 0
19 | 030804001011 | 低压碳钢管件 1.正三通 DN300 | 个 | 2 | 808.52 |  | 0
20 | 030804001010 | 低压碳钢管件 1.正三通 DN150 | 个 | 3 | 295.13 |  | 0
21 | 030804001013 | 低压碳钢管件 1.正三通 DN100 | 个 | 1 | 214.23 |  | 0
22 | 030901004002 | 报警装置 1.湿示报警阀组 | 组 | 7 | 5057.47 |  | 0
23 | 030807003001 | 低压法兰阀门 1.Y型过滤器 DN100 2.法兰安装 DN100 | 个 | 1 | 836.53 |  | 0
24 | 030807003003 | 低压法兰阀门 1.蝶阀 DN150 2.法兰安装 DN150 | 个 | 9 | 876.94 |  | 0
25 | 030807003002 | 低压法兰阀门 1.多功能阀(止回 ，消声，消除水 锤)DN150 2.法兰安装 DN150 | 个 | 2 | 2400.16 |  | 0
26 | 030807003005 | 低压法兰阀门 1.试验放水阀 DN70 2.法兰安装 DN70 | 个 | 2 | 447.19 |  | 0
27 | 030807003004 | 低压法兰阀门 1.泄水阀 DN125 2.法兰安装 DN125 3.18目不锈钢钢 丝防虫网施工详 图集02S101-73 | 个 | 2 | 1503.41 |  | 0
28 | 030807003007 | 低压法兰阀门 1.闸阀 DN100 2.法兰安装 DN100 | 个 | 2 | 972.13 |  | 0
29 | 030807003006 | 低压法兰阀门 1.闸阀 DN150 2.法兰安装 DN150 | 个 | 2 | 1234.6 |  | 0
30 | 030807003009 | 低压法兰阀门 1.闸阀 DN200 2.法兰安装 DN200 | 个 | 2 | 2618.91 |  | 0
31 | 030807003008 | 低压法兰阀门 1.闸阀 DN300 2.法兰安装 DN300 | 个 | 5 | 4246.24 |  | 0
32 | 030807003011 | 低压法兰阀门 1.流量检测装置 DN100 2.法兰安装 DN100 | 个 | 1 | 1064.58 |  | 0
33 | 030807003010 | 低压法兰阀门 1.泄压装置(设定 泄压值为 1.15MPa) DN100 2.法兰安装 DN100 | 个 | 1 | 1101.57 |  | 0
34 | 030817006004 | 水位计安装 1.水标尺 DN20 | 组 | 2 | 585.93 |  | 0
35 | 030601002002 | 压力仪表 1.压力表Y100 0~2.5MPa | 台 | 2 | 89.02 |  | 0
36 | 030601002001 | 压力仪表 1.压力检测装置 DN100 | 台 | 1 | 639.91 |  | 0
37 | 030601002004 | 压力仪表 1.真空压力表 | 台 | 2 | 82.63 |  | 0
38 | 030817008001 | 套管制作安装 1.柔性防水套管 制作 DN100 2.柔性防水套管 安装 DN100 | 台 | 1 | 705.79 |  | 0
39 | 030817008003 | 套管制作安装 1.柔性防水套管 制作 DN125 2.柔性防水套管 安装 DN125 | 台 | 4 | 801.1 |  | 0
40 | 030817008002 | 套管制作安装 1.柔性防水套管 制作 DN300 2.柔性防水套管 安装 DN300 | 台 | 4 | 1562.94 |  | 0
41 | 030817008005 | 套管制作安装 1.柔性防水套管 制作 DN50 2.柔性防水套管 安装 DN50 | 台 | 4 | 448.34 |  | 0
42 | 闽 030617010002 | 吸水喇叭口及支 架制作、安装 1.吸水喇叭口及 支架制作、安装 DN300 | 个 | 4 | 684.51 |  | 0
43 | 闽 030617011002 | 钢制水池通气管 制作、安装 1.DN200弯管型通 气管外包不锈钢 丝网，防虫 | 个 | 2 | 821.61 |  | 0
44 | 闽 030801015001 | 可曲挠橡胶接头 1.可曲挠橡胶接 头 DN150 | 个 | 2 | 276.49 |  | 0
45 | 闽 030801015003 | 可曲挠橡胶接头 1.可曲挠橡胶接 头 DN200 | 个 | 2 | 385.94 |  | 0
46 | 030109001001 | 离心式泵 1.自动喷水加压 泵组系统流量： 40L/S,系统工作 压力：101.6米 XBD10.5/40-75- HY(Q=40L/S H=105m P=75KW m=925kg) 2.发电机、电动 机检查接线工程 交流异步电动机 (功率≤100kW) 3.喷淋泵基础(配 连接板，隔振垫) | 台 | 2 | 20341 |  | 0
47 | 030104008001 | 单轨小车 1.SG型手动单轨 小车SG-1-2 | 台 | 2 | 3930.63 |  | 0
48 | 030105001001 | 起重机轨道 1.轨道由厂家配 套安装工字钢型 号22a | m | 26.6 | 294.4 |  | 0
49 | 031201001002 | 管道刷油 1.明装防腐外壁 刷樟丹一道 (第 一遍) 2.管道刷油 调和 漆 (共2遍) | m2 | 54.67 | 14.05 |  | 0
三 | 水泵房（消防水池）_安装单位工程-泵房消防工程
1 | 030801001007 | 低压碳钢管 1.内外壁热镀锌 钢管沟槽式连接 DN200 2.管道系统吹扫 (水冲洗 公称直 径200mm以内) 3.管道压力试验 (低中压管道液压 试验 公称直径 200mm以内) | m | 11.16 | 294.01 |  | 0
2 | 030801001010 | 低压碳钢管 1.内外壁热镀锌 钢管沟槽式连接 DN150 2.管道系统吹扫 (水冲洗 公称直 径200mm以内) 3.管道压力试验 (低中压管道液压 试验 公称直径 200mm以内) | m | 69.04 | 165.91 |  | 0
3 | 030801001009 | 低压碳钢管 1.内外壁热镀锌 钢管沟槽式连接 DN100 2.管道系统吹扫 (水冲洗 公称直 径100mm以内) 3.管道压力试验 (低中压管道液压 试验 公称直径 100mm以内) | m | 11.79 | 105.06 |  | 0
4 | 030801001012 | 低压碳钢管 1.内外壁热镀锌 钢管沟槽式连接 DN70 2.管道系统吹扫 (水冲洗 公称直 径100mm以内) 3.管道压力试验 (低中压管道液压 试验 公称直径 100mm以内) | m | 12 | 71.4 |  | 0
5 | 031002001002 | 管道支架 1.管道支架制作 单件重量 (100kg以内) 2.管道支架安装 单件重量 (100kg以内) | kg | 70.44 | 18.05 |  | 0
6 | 031201003002 | 金属结构刷油 1.手工除锈 一般 钢结构 (轻锈 ) 2.金属结构刷油 一般钢结构 红丹 防锈漆 (第一遍) 3.金属结构刷油 一般钢结构 调和 漆 (共2遍) | kg | 70.44 | 1.93 |  | 0
7 | 030804001012 | 低压碳钢管件 1.进水偏心异径 管 DN200 | 个 | 8 | 348.06 |  | 0
8 | 030804001014 | 低压碳钢管件 1.出水同心异径 管 DN150 | 个 | 4 | 270.22 |  | 0
9 | 030804001015 | 低压碳钢管件 1.三通 DN200× 300×300 | 个 | 4 | 767.44 |  | 0
10 | 030804001016 | 低压碳钢管件 1.三通 DN150× 150×100 | 个 | 4 | 295.13 |  | 0
11 | 030804001017 | 低压碳钢管件 1.三通 DN150× 150×70 | 个 | 2 | 298.87 |  | 0
12 | 030804001018 | 低压碳钢管件 1.弯头 DN150 | 个 | 6 | 270.22 |  | 0
13 | 030804001020 | 低压碳钢管件 1.弯头 DN100 | 个 | 4 | 189.33 |  | 0
14 | 030804001019 | 低压碳钢管件 1.弯头 DN70 | 个 | 4 | 116.47 |  | 0
15 | 030804001021 | 低压碳钢管件 1.正三通 DN150 | 个 | 6 | 295.13 |  | 0
16 | 030804001022 | 低压碳钢管件 1.正三通 DN100 | 个 | 2 | 214.23 |  | 0
17 | 030807003012 | 低压法兰阀门 1.Y型过滤器 DN100 2.法兰安装 DN100 | 个 | 2 | 836.53 |  | 0
18 | 030807003013 | 低压法兰阀门 1.Y形过滤器 DN150 2.法兰安装 DN150 | 个 | 2 | 1011.98 |  | 0
19 | 030807003014 | 低压法兰阀门 1.蝶阀 DN150 2.法兰安装 DN150 | 个 | 7 | 876.94 |  | 0
20 | 030807003015 | 低压法兰阀门 1.消声止回阀 DN150 2.法兰安装 DN150 | 个 | 1 | 1011.98 |  | 0
21 | 030807003016 | 低压法兰阀门 1.多功能阀(止回 ，消声，消除水 锤)DN150 2.法兰安装 DN150 | 个 | 4 | 2400.16 |  | 0
22 | 030807003017 | 低压法兰阀门 1.试验放水阀 DN70 2.法兰安装 DN70 | 个 | 4 | 447.19 |  | 0
23 | 030807003018 | 低压法兰阀门 1.闸阀 DN100 2.法兰安装 DN100 | 个 | 4 | 972.13 |  | 0
24 | 030807003019 | 低压法兰阀门 1.闸阀 DN150 2.法兰安装 DN150 | 个 | 8 | 1234.6 |  | 0
25 | 030807003020 | 低压法兰阀门 1.闸阀 DN200 2.法兰安装 DN200 | 个 | 4 | 2618.91 |  | 0
26 | 030807003021 | 低压法兰阀门 1.流量检测装置 DN100 2.法兰安装 DN100 | 个 | 2 | 1064.58 |  | 0
27 | 030807003022 | 低压法兰阀门 1.泄压装置(设定 泄压值为 1.15MPa) DN100 2.法兰安装 DN100 | 个 | 1 | 1101.57 |  | 0
28 | 030807003023 | 低压法兰阀门 1.泄压装置(设定 泄压值为 0.55MPa) DN100 2.法兰安装 DN100 | 个 | 1 | 1101.57 |  | 0
29 | 030807003024 | 低压法兰阀门 1.流量开关 DN150 2.法兰安装 DN150 | 个 | 1 | 1537.25 |  | 0
30 | 030807003025 | 低压法兰阀门 1.电接点压力开 关 DN150 2.法兰安装 DN150 | 个 | 4 | 1399.18 |  | 0
31 | 030807003026 | 低压法兰阀门 1.可调式减压阀 ,阀后压力 0.45MPa DN150 2.法兰安装 DN150 | 个 | 2 | 2030.34 |  | 0
32 | 030601002003 | 压力仪表 1.压力表Y100 0~2.5MPa | 台 | 8 | 89.02 |  | 0
33 | 030601002005 | 压力仪表 1.压力检测装置 DN100 | 台 | 2 | 639.91 |  | 0
34 | 030601002006 | 压力仪表 1.真空压力表 | 台 | 4 | 82.63 |  | 0
35 | 030817008004 | 套管制作安装 1.柔性防水套管 制作 DN100 2.柔性防水套管 安装 DN100 | 台 | 2 | 705.79 |  | 0
36 | 闽 030801015002 | 可曲挠橡胶接头 1.可曲挠橡胶接 头 DN150 | 个 | 6 | 276.49 |  | 0
37 | 闽 030801015004 | 可曲挠橡胶接头 1.可曲挠橡胶接 头 DN200 | 个 | 4 | 385.94 |  | 0
38 | 030109001002 | 离心式泵 1.室内消火栓给 水加压泵组系统 流量：40L/S,系 统工作压力： 102.5米 XBD10.5/40-75- HY(Q=40L/S H=105m P=75KW m=925kg) 2.发电机、电动 机检查接线工程 交流异步电动机 (功率≤100kW) 3.消防泵基础(配 连接板，隔振垫) | 台 | 2 | 20088.12 |  | 0
39 | 030109001003 | 离心式泵 1.室外消火栓给 水加压泵组系统 流量：40L/S,系 统工作压力： 41米 XBD4.5/40-30- HY(Q=40L/S H=45m P=30KW m=500kg) 2.发电机、电动 机检查接线工程 交流异步电动机 (功率≤30kW) 3.消防泵基础(配 连接板，隔振垫) | 台 | 2 | 12874.45 |  | 0
40 | 031201001003 | 管道刷油 1.明装防腐外壁 刷樟丹一道 (第 一遍) 2.管道刷油 调和 漆 (共2遍) | m2 | 45.87 | 14.05 |  | 0
41 | 030901013005 | 灭火器 1.MF/ABC4型干粉 灭火器 | 具 | 2 | 75.95 |  | 0
四 | 水泵房（消防水池）_安装单位工程-给水工程
1 | 031001007002 | 复合管 1.钢塑复合管（ 螺纹连接） DN150 | m | 13.11 | 271.74 |  | 0
2 | 031001007001 | 复合管 1.钢塑复合管（ 螺纹连接） DN100 | m | 13.82 | 180.46 |  | 0
3 | 031001007004 | 复合管 1.钢塑复合管（ 螺纹连接） DN80 | m | 2.43 | 145.41 |  | 0
4 | 031001001002 | 镀锌钢管 1.镀锌钢管（螺 纹连接） DN100 | m | 12.54 | 139.91 |  | 0
5 | 031001006002 | 塑料管 1.UPVC塑料雨水 管(粘接) DN100 2.侧入式雨水斗 DN100 | m | 3.45 | 69.89 |  | 0
6 | 030109011002 | 潜水泵 1.潜污泵 65BWQ37-13- 3(Q=37m3/h ,H=13m ,N=3.0kw) | 台 | 2 | 3968.71 |  | 0
7 | 030601002007 | 压力仪表 1.压力表 | 台 | 2 | 78.85 |  | 0
8 | 031003001001 | 螺纹阀门 1.闸阀 DN150 | 个 | 1 | 930.95 |  | 0
9 | 031003001002 | 螺纹阀门 1.止回阀 DN150 | 个 | 1 | 708.29 |  | 0
10 | 031003001003 | 螺纹阀门 1.浮球阀 DN80 | 个 | 2 | 302.49 |  | 0
11 | 031003001004 | 螺纹阀门 1.闸阀 DN100 | 个 | 2 | 388.89 |  | 0
12 | 031003001005 | 螺纹阀门 1.闸阀 DN80 | 个 | 2 | 302.49 |  | 0
13 | 031003001006 | 螺纹阀门 1.止回阀 DN100 | 个 | 2 | 388.89 |  | 0
14 | 031003013002 | 水表 1.LXS-150 水表 | 个 | 1 | 1659.84 |  | 0
15 | 闽 030801015005 | 可曲挠橡胶接头 1.可曲挠橡胶接 头 DN100 | 个 | 2 | 179.12 |  | 0
16 | 010101007001 | 管沟土方 1.管道挖填土方 (管道公称直径 (100mm以内) 0.6m深) | m | 12.99 | 45.83 |  | 0
17 | 010101007002 | 管沟土方 1.管道挖填土方 (管道公称直径 (200mm以内) 1.0m深) | m | 9.55 | 87.25 |  | 0
五 | 水泵房（消防水池）_安装单位工程-消防联动工程
1 | 030411001002 | 配管 1.焊接钢管暗配 SC20 | m | 15.85 | 14.99 |  | 0
2 | 030408002001 | 控制电缆 1.控制电缆敷设 NH-KVV-2×1.5 | m | 10.28 | 9.73 |  | 0
3 | 030408002003 | 控制电缆 1.控制电缆敷设 NH-KVV-4×1.5 | m | 64.37 | 10.95 |  | 0
4 | 030408002004 | 控制电缆 1.控制电缆敷设 NH-KVV-7×1.5 | m | 10.28 | 17.45 |  | 0
5 | 030408002005 | 控制电缆 1.控制电缆敷设 ZR-KVV-4×1.5 | m | 10.28 | 13.36 |  | 0
6 | 030411004032 | 配线 1.穿多芯软导线 NH-BVR-2×1.5 | m | 122.83 | 3.37 |  | 0
7 | 030411004033 | 配线 1.穿多芯软导线 ZR-RVS-2×1.5 | m | 8.32 | 4.73 |  | 0
8 | 030411004034 | 配线 1.管内穿线 NH- BV-2.5 | m | 6.45 | 3.71 |  | 0
9 | 030408001021 | 电力电缆 1.铜芯电力电缆 敷设 NH-YJV-2× 2.5 | m | 10.28 | 14.08 |  | 0
10 | 030904001006 | 点型探测器 1.感烟火灾探测 器 | 个 | 3 | 114.72 |  | 0
11 | 030904006001 | 消防报警电话插 孔(电话） 1.消防电话分机 | 部 | 1 | 95.26 |  | 0
12 | 030904008006 | 模块(模块箱） 1.输入模块 JBF- 3131 M | 个 | 57 | 291.52 |  | 0
13 | 030904008008 | 模块(模块箱） 1.输入输出模块 GST-LD-8301 CM | 个 | 6 | 346.83 |  | 0
14 | 031103025006 | 分线箱（盒） 1.火灾报警模块 箱 JBF-11A/M MK | 个 | 2 | 226.32 |  | 0
15 | 030904008009 | 模块(模块箱) 1.总线隔离器 JBF-171K | 个 | 3 | 287.81 |  | 0
16 | 030904008010 | 模块(模块箱) 1.电压/电流传感 器 | 个 | 8 | 674.88 |  | 0
17 | 030817006001 | 水位计安装 1.水位监视器 | 组 | 2 | 585.93 |  | 0
18 | 闽 030705013001 | 消防控制装置 1.电磁阀接线 | 台 | 7 | 24.14 |  | 0
19 | 闽 030705013003 | 消防控制装置 1.消防控制装置 接线 电动防火门 、防火卷帘门、 消防设施电控箱 | 台 | 4 | 31.32 |  | 0
一 | 室外总体工程_土建单位工程-拆除工程
1 | 011601001002 | 砖（石）砌体拆 除 1.拆除原有实 体围墙 | m3 | 162 | 149.02 |  | 0
2 | 010103002021 | 余方弃置 1、装载机装车 2、运距10km | m3 | 243 | 42.4 |  | 0
二 | 室外总体工程_土建单位工程-铺地工程
1 | 040203007002 | 水泥混凝土 1.180厚C25混 凝土面层（按 4~6米分仓跳格浇 筑） 2.300厚天然级 配砂石垫层 3.路基碾压， 压实度≥93% | m2 | 1383.68 | 133.37 |  | 0
2 | 040204004003 | 安砌侧(平、缘 )石 1.900长*200高 *120宽芝麻灰平 路缘石 2.30厚1：3水 泥砂浆卧牢 3.现浇C15砼 4.150厚碎石灌 砂垫层，分层夯 实 3.素土夯实， 夯实度大于92% | m | 824.57 | 86.49 |  | 0
3 | 040203008002 | 块料面层 1.绿色嵌草砖 250*190*70 2.30厚中粗砂 垫层 3.150厚C15混 凝土垫层 4.150厚级配碎 石垫层 5.素土夯实＞ 94% | m2 | 324 | 173.85 |  | 0
4 | 050102014002 | 植草砖内植草 1.砖孔填土植 草 | m2 | 324 | 6.2 |  | 0
5 | 011102001003 | 石材楼地面 1.芝麻灰花岗 岩路沿石烧面 200*150*50密缝 2.100厚C15混 凝土垫层 3.150厚C15混 凝土垫层 4.150厚级配碎 石垫层 5.素土夯实＞ 94% | m2 | 41.09 | 329.63 |  | 0
6 | 01B017 | 车挡石 1.芝麻灰花岗岩 车挡石荔枝面 1900*250*100， 倒20圆角 | 根 | 25 | 114.02 |  | 0
7 | 050102012002 | 铺种草皮 1.草地植皮 | m2 | 2150 | 12.36 |  | 0
8 | 050101009001 | 种植土回(换)填 1.种植土层 150厚 2.素土碾压 Rn=25MPa | m3 | 322.5 | 40.04 |  | 0
单价措施项目清单
二 | 配套楼_土建单位工程（一层）改造项目
1 | 011701006001 | 满堂装饰脚手架 1.服务对象（天棚和墙 面或天棚）:天棚和墙面 2.服务高度:3.6m-5.2m | m2 | 386 | 11.49 | 11.49 | 4435.14
二 | 配套楼_土建单位工程（二层）改造项目
1 | 011701006002 | 满堂装饰脚手架 1.服务对象（天棚和墙 面或天棚）:天棚和墙面 2.服务高度:3.6m-5.2m | m2 | 387.45 | 11.49 | 11.49 | 4451.8
二 | 配套楼_土建单位工程（屋面层）改造项目
1 | 011701006003 | 满堂装饰脚手架 1.服务对象（天棚和墙 面或天棚）:天棚和墙面 2.服务高度:3.6m-5.2m | m2 | 36.91 | 11.49 | 11.49 | 424.1
一 | 配套楼_土建单位工程（梯盖层）拆除项目
1 | 011708001013 | 二次搬运 1.垃圾向下搬运1层 | 项 | 1 | 6.42 | 6.42 | 6.42
二 | 配套楼_土建单位工程（梯盖层）改造项目
1 | 011708001008 | 二次搬运 1.垃圾向下搬运 2.材料向上搬运 | 项 | 1 | 19.45 | 19.45 | 19.45
二 | 配套楼_土建单位工程（外立面）改造项目
1 | 011701002001 | 外脚手架及垂直封闭安全 网 1.服务对象:外墙面 2.搭设方式:扣件式 3.服务高度:50m以内 4.脚手架材质:钢管 5.安全网材质:阻燃安全网 | m2 | 4323.68 | 56.92 | 56.92 | 246103.87
一 | 配套楼_安装单位工程-电气工程
1 | 031301017001 | 脚手架搭拆 | 项 | 1 | 4733.3 | 4733.3 | 4733.3
二 | 配套楼_安装单位工程-应急照明工程
1 | 031301017002 | 脚手架搭拆 | 项 | 1 | 262.32 | 262.32 | 262.32
三 | 配套楼_安装单位工程-消防联动工程
1 | 031301017003 | 脚手架搭拆 1.自动化控制仪表脚手架 搭拆费 2.工业管道安装脚手架搭 拆费 | 项 | 1 | 1578.53 | 1578.53 | 1578.53
四 | 配套楼_安装单位工程-消防电源监控工程
1 | 031301017004 | 脚手架搭拆 | 项 | 1 | 91.31 | 91.31 | 91.31
五 | 配套楼_安装单位工程-弱电工程
1 | 031301017005 | 脚手架搭拆 | 项 | 1 | 727.07 | 727.07 | 727.07
六 | 配套楼_安装单位工程-给排水工程
1 | 031301017006 | 脚手架搭拆 | 项 | 1 | 291.93 | 291.93 | 291.93
二 | 物流仓库_土建单位工程（一层）改造项目
1 | 011701006004 | 满堂装饰脚手架 1.服务对象（天棚和墙 面或天棚）:天棚和墙面 2.服务高度:3.6m-5.2m | m2 | 6.51 | 11.49 | 11.49 | 74.8
2 | 011701006007 | 满堂装饰脚手架 1.服务对象（天棚和墙 面或天棚）:天棚和墙面 2.服务高度:7.6m | m2 | 47.81 | 16.02 | 16.02 | 765.92
二 | 物流仓库_土建单位工程（架空层）改造项目
一 | 物流仓库_土建单位工程（二层）拆除项目
1 | 011708001015 | 二次搬运 | 项 | 1 | 4122.76 | 4122.76 | 4122.76
二 | 物流仓库_土建单位工程（二层）改造项目
1 | 011701006006 | 满堂装饰脚手架 1.服务对象（天棚和墙 面或天棚）:天棚和墙面 2.服务高度:3.6m-5.2m | m2 | 54.5 | 11.49 | 11.49 | 626.21
2 | 011708001010 | 二次搬运 1.垃圾向下搬运 2.材料向上搬运 | 项 | 1 | 2888.73 | 2888.73 | 2888.73
一 | 物流仓库_土建单位工程（屋面层）拆除项目
1 | 011708001016 | 二次搬运 | 项 | 1 | 270.4 | 270.4 | 270.4
二 | 物流仓库_土建单位工程（屋面层）改造项目
1 | 011701006008 | 满堂装饰脚手架 1.服务对象（天棚和墙 面或天棚）:天棚和墙面 2.服务高度:3.6m-5.2m | m2 | 6.96 | 11.49 | 11.49 | 79.97
2 | 011708001011 | 二次搬运 1.垃圾向下搬运 2.材料向上搬运 | 项 | 1 | 407.58 | 407.58 | 407.58
一 | 物流仓库_土建单位工程（梯盖层）拆除项目
1 | 011708001014 | 二次搬运 1.垃圾向下搬运1层 | 项 | 1 | 12.4 | 12.4 | 12.4
二 | 物流仓库_土建单位工程（梯盖层）改造项目
1 | 011708001012 | 二次搬运 1.垃圾向下搬运 2.材料向上搬运 | 项 | 1 | 119.23 | 119.23 | 119.23
二 | 物流仓库_土建单位工程（外立面）改造项目
一 | 物流仓库_安装单位工程-电气工程
1 | 031301017007 | 脚手架搭拆 | 项 | 1 | 594.09 | 594.09 | 594.09
二 | 物流仓库_安装单位工程-应急照明工程
1 | 031301017008 | 脚手架搭拆 | 项 | 1 | 216.17 | 216.17 | 216.17
三 | 物流仓库_安装单位工程-消防联动工程
1 | 031301017009 | 脚手架搭拆 | 项 | 1 | 333.86 | 333.86 | 333.86
四 | 物流仓库_安装单位工程-弱电工程
1 | 031301017010 | 脚手架搭拆 | 项 | 1 | 2.12 | 2.12 | 2.12
五 | 物流仓库_安装单位工程-给排水工程
1 | 031301017011 | 脚手架搭拆 | 项 | 1 | 302.41 | 302.41 | 302.41
二 | 水泵房（消防水池）_土建单位工程改造项目
1 | 011701006009 | 满堂装饰脚手架 1.服务对象（天棚和墙 面或天棚）:天棚和墙面 2.服务高度:3.6m-5.2m | m2 | 90.69 | 11.49 | 11.49 | 1042.03
一 | 水泵房（消防水池）_安装单位工程-电气工程
1 | 031301017012 | 脚手架搭拆 | 项 | 1 | 354.6 | 354.6 | 354.6
二 | 水泵房（消防水池）_安装单位工程-泵房喷淋工程
1 | 031301017013 | 脚手架搭拆 1.给排水、采暖、燃气脚 手架搭拆费 2.刷油、防腐脚手架搭拆 费 | 项 | 1 | 2684.17 | 2684.17 | 2684.17
三 | 水泵房（消防水池）_安装单位工程-泵房消防工程
1 | 031301017014 | 脚手架搭拆 1.给排水、采暖、燃气脚 手架搭拆费 2.刷油、防腐脚手架搭拆 费 | 项 | 1 | 1680.86 | 1680.86 | 1680.86
四 | 水泵房（消防水池）_安装单位工程-给水工程
1 | 031301017015 | 脚手架搭拆 | 项 | 1 | 255.55 | 255.55 | 255.55
五 | 水泵房（消防水池）_安装单位工程-消防联动工程
1 | 031301017016 | 脚手架搭拆 1.消防脚手架搭拆费 | 项 | 1 | 942.39 | 942.39 | 942.39
二 | 室外总体工程_土建单位工程-铺地工程
1 | 011705001001 | 大型机械设备进出场及安 拆 | 项 | 1 | 3725.84 | 3725.84 | 3725.84
总价措施项目清单
1 |  | 安全文明施工费 | 项 | 1 | 23364.82 | 23364.82 | 23364.82
2 |  | 其他总价措施费 | 项 | 1 | 4194.93 | 4194.93 | 4194.93
3 |  | 扬尘防治措施费 | 项 | 1 | 2850.52 | 2850.52 | 2850.52
|  | 暂列金额合计 |  |  |  |  | 170000
|  | 分部分项合计 |  |  |  |  | 0
|  | 单价措施项目合计 |  |  |  |  | 284627.33
|  | 总价措施项目合计 |  |  |  |  | 30410.27
|  | 专业工程暂估价合计 |  |  |  |  | 63331.06
|  | 总计 |  |  |  |  | 548368.66